## PT1000
Temperaturmessbox

Uref (VDC)	5		Referenz
			R1	R2	R3	R4	Tmax	Tmin
ADC Max	4095		2000	1500	2000	909	126,642	-23,049		Geradengleichung
ADC Min	0		Uref+		Uref-					PT1000 (m)	3,948
			2,143		1,562					PT1000 (b)	1000
R6	2000

Temperaturverlauf					ADC (Digits) in Abhängigkeit der Temperatur / Digits / T (°C)

T	RPt	UPt	ADC
°C	Ohm	VDC	Digits
-50	803,150	1,433	-916
-49	807,110	1,438	-881
-48	811,080	1,443	-845
-47	815,040	1,448	-810
-46	819,000	1,453	-775
-45	822,960	1,458	-740
-44	826,920	1,463	-705
-43	830,880	1,468	-670
-42	834,840	1,472	-635
-41	838,800	1,477	-600
-40	842,750	1,482	-566
-39	846,700	1,487	-531
-38	850,660	1,492	-497
-37	854,610	1,497	-463
-36	858,560	1,502	-428
-35	862,510	1,507	-394
-34	866,460	1,511	-360
-33	870,400	1,516	-327
-32	874,350	1,521	-293
-31	878,290	1,526	-259
-30	882,240	1,530	-226
-29	886,180	1,535	-192
-28	890,120	1,540	-159
-27	894,060	1,545	-126
-26	898,000	1,549	-93
-25	901,940	1,554	-59
-24	905,870	1,559	-27
-23	909,810	1,563	6
-22	913,740	1,568	39
-21	917,680	1,573	72
-20	921,610	1,577	104
-19	925,540	1,582	137
-18	929,470	1,586	169
-17	933,400	1,591	201
-16	937,320	1,596	233
-15	941,250	1,600	265
-14	945,170	1,605	297
-13	949,100	1,609	329
-12	953,020	1,614	361
-11	956,940	1,618	393
-10	960,860	1,623	424
-9	964,780	1,627	456
-8	968,700	1,632	487
-7	972,620	1,636	519
-6	976,530	1,640	550
-5	980,450	1,645	581
-4	984,360	1,649	612
-3	988,270	1,654	643
-2	992,180	1,658	674
-1	996,090	1,662	704
0	1000,000	1,667	735
1	1003,910	1,671	766
2	1007,810	1,675	796
3	1011,720	1,680	827
4	1015,620	1,684	857
5	1019,530	1,688	887
6	1023,430	1,692	917
7	1027,330	1,697	947
8	1031,230	1,701	977
9	1035,130	1,705	1007
10	1039,020	1,709	1037
11	1042,920	1,714	1067
12	1046,810	1,718	1096
13	1050,710	1,722	1126
14	1054,600	1,726	1155
15	1058,490	1,730	1185
16	1062,380	1,735	1214
17	1066,270	1,739	1243
18	1070,160	1,743	1273
19	1074,040	1,747	1302
20	1077,930	1,751	1331
21	1081,810	1,755	1359
22	1085,700	1,759	1388
23	1089,580	1,763	1417
24	1093,460	1,767	1446
25	1097,340	1,771	1474
26	1101,220	1,775	1503
27	1105,090	1,779	1531
28	1108,970	1,784	1559
29	1112,840	1,787	1588
30	1116,720	1,791	1616
31	1120,590	1,795	1644
32	1124,460	1,799	1672
33	1128,330	1,803	1700
34	1132,200	1,807	1728
35	1136,070	1,811	1755
36	1139,940	1,815	1783
37	1143,800	1,819	1811
38	1147,670	1,823	1838
39	1151,530	1,827	1866
40	1155,390	1,831	1893
41	1159,250	1,835	1920
42	1163,110	1,839	1948
43	1166,970	1,842	1975
44	1170,830	1,846	2002
45	1174,690	1,850	2029
46	1178,540	1,854	2056
47	1182,400	1,858	2083
48	1186,250	1,862	2110
49	1190,100	1,865	2136
50	1193,950	1,869	2163
51	1197,800	1,873	2190
52	1201,650	1,877	2216
53	1205,500	1,880	2243
54	1209,340	1,884	2269
55	1213,190	1,888	2295
56	1217,030	1,892	2322
57	1220,870	1,895	2348
58	1224,710	1,899	2374
59	1228,550	1,903	2400
60	1232,390	1,906	2426
61	1236,230	1,910	2452
62	1240,070	1,914	2477
63	1243,900	1,917	2503
64	1247,740	1,921	2529
65	1251,570	1,925	2554
66	1255,400	1,928	2580
67	1259,230	1,932	2605
68	1263,060	1,935	2631
69	1266,890	1,939	2656
70	1270,720	1,943	2682
71	1274,540	1,946	2707
72	1278,370	1,950	2732
73	1282,190	1,953	2757
74	1286,020	1,957	2782
75	1289,840	1,960	2807
76	1293,660	1,964	2832
77	1297,480	1,967	2857
78	1301,300	1,971	2881
79	1305,110	1,974	2906
80	1308,930	1,978	2931
81	1312,740	1,981	2955
82	1316,560	1,985	2980
83	1320,370	1,988	3004
84	1324,180	1,992	3028
85	1327,990	1,995	3053
86	1331,800	1,999	3077
87	1335,610	2,002	3101
88	1339,410	2,005	3125
89	1343,220	2,009	3149
90	1347,020	2,012	3173
91	1350,830	2,016	3197
92	1354,630	2,019	3221
93	1358,430	2,022	3245
94	1362,230	2,026	3269
95	1366,030	2,029	3292
96	1369,820	2,032	3316
97	1373,620	2,036	3339
98	1377,410	2,039	3363
99	1381,210	2,042	3386
100	1385,000	2,046	3410
101	1388,790	2,049	3433
102	1392,580	2,052	3456
103	1396,370	2,056	3479
104	1400,160	2,059	3503
105	1403,950	2,062	3526
106	1407,730	2,065	3549
107	1411,520	2,069	3572
108	1415,300	2,072	3595
109	1419,080	2,075	3617
110	1422,860	2,078	3640
111	1426,640	2,082	3663
112	1430,420	2,085	3686
113	1434,200	2,088	3708
114	1437,970	2,091	3731
115	1441,750	2,095	3753
116	1445,520	2,098	3776
117	1449,300	2,101	3798
118	1453,070	2,104	3821
119	1456,840	2,107	3843
120	1460,610	2,110	3865
121	1464,380	2,113	3887
122	1468,140	2,117	3909
123	1471,910	2,120	3931
124	1475,670	2,123	3953
125	1479,440	2,126	3975
126	1483,200	2,129	3997
127	1486,960	2,132	4019
128	1490,720	2,135	4041
129	1494,480	2,138	4063
130	1498,240	2,141	4084
131	1501,990	2,144	4106
132	1505,750	2,148	4128
133	1509,500	2,151	4149
134	1513,260	2,154	4171
135	1517,010	2,157	4192
136	1520,760	2,160	4213
137	1524,510	2,163	4235
138	1528,260	2,166	4256
139	1532,000	2,169	4277
140	1535,750	2,172	4298
141	1539,500	2,175	4319
142	1543,240	2,178	4340
143	1546,980	2,181	4361
144	1550,720	2,184	4382
145	1554,460	2,187	4403
146	1558,200	2,190	4424
147	1561,940	2,193	4445
148	1565,680	2,195	4466
149	1569,410	2,198	4486
150	1573,150	2,201	4507
151	1576,880	2,204	4528
152	1580,610	2,207	4548
153	1584,350	2,210	4569
154	1588,080	2,213	4589
155	1591,800	2,216	4610
156	1595,530	2,219	4630
157	1599,260	2,222	4650
158	1602,980	2,225	4671
159	1606,710	2,227	4691
160	1610,430	2,230	4711
161	1614,150	2,233	4731
162	1617,870	2,236	4751
163	1621,590	2,239	4771
164	1625,310	2,242	4791
165	1629,030	2,244	4811
166	1632,740	2,247	4831
167	1636,460	2,250	4851
168	1640,170	2,253	4871
169	1643,880	2,256	4890
170	1647,600	2,258	4910
171	1651,310	2,261	4930
172	1655,010	2,264	4949
173	1658,720	2,267	4969
174	1662,430	2,270	4988
175	1666,130	2,272	5008
176	1669,840	2,275	5027
177	1673,540	2,278	5047
178	1677,240	2,281	5066
179	1680,950	2,283	5085
180	1684,650	2,286	5105
181	1688,340	2,289	5124
182	1692,040	2,291	5143
183	1695,740	2,294	5162
184	1699,430	2,297	5181
185	1703,130	2,300	5200
186	1706,820	2,302	5219
187	1710,510	2,305	5238
188	1714,200	2,308	5257
189	1717,890	2,310	5276
190	1721,580	2,313	5295
191	1725,270	2,316	5313
192	1728,950	2,318	5332
193	1732,640	2,321	5351
194	1736,320	2,324	5369
195	1740,000	2,326	5388
196	1743,680	2,329	5406
197	1747,360	2,331	5425
198	1751,040	2,334	5443
199	1754,720	2,337	5462

## PT1000_(2)
Temperaturmessbox

Uref (VDC)	5		Referenz					Regressionsgerade
			R1	R2	R3	R4		m	0,039168462
ADC Max	4095		2000	1500	2000	909		b	-28,15865948
ADC Min	0		Uref+		Uref-
			2,143		1,562
R5	2000

					ADC (Digits) in Abhängigkeit der Temperatur / Absoluter Fehler zur Regressionsgerade / Digits / T (°C) / XAbsolut (°C)
Temperaturverlauf				Fehlerrechnung

T	RPt	UPt	ADC	TL	XAbsolut	Xrelativ
°C	Ohm	VDC	Digits	°C	°C	%
-50	803,150	1,433	-916	-64,0	-14,0	28,1
-49	807,110	1,438	-881	-62,7	-13,7	27,9
-48	811,080	1,443	-845	-61,3	-13,3	27,6
-47	815,040	1,448	-810	-59,9	-12,9	27,4
-46	819,000	1,453	-775	-58,5	-12,5	27,2
-45	822,960	1,458	-740	-57,1	-12,1	27,0
-44	826,920	1,463	-705	-55,8	-11,8	26,8
-43	830,880	1,468	-670	-54,4	-11,4	26,5
-42	834,840	1,472	-635	-53,0	-11,0	26,3
-41	838,800	1,477	-600	-51,7	-10,7	26,0
-40	842,750	1,482	-566	-50,3	-10,3	25,8
-39	846,700	1,487	-531	-49,0	-10,0	25,5
-38	850,660	1,492	-497	-47,6	-9,6	25,3
-37	854,610	1,497	-463	-46,3	-9,3	25,1
-36	858,560	1,502	-428	-44,9	-8,9	24,8
-35	862,510	1,507	-394	-43,6	-8,6	24,5
-34	866,460	1,511	-360	-42,3	-8,3	24,3
-33	870,400	1,516	-327	-41,0	-8,0	24,1
-32	874,350	1,521	-293	-39,6	-7,6	23,9
-31	878,290	1,526	-259	-38,3	-7,3	23,6
-30	882,240	1,530	-226	-37,0	-7,0	23,4
-29	886,180	1,535	-192	-35,7	-6,7	23,0
-28	890,120	1,540	-159	-34,4	-6,4	22,8
-27	894,060	1,545	-126	-33,1	-6,1	22,6
-26	898,000	1,549	-93	-31,8	-5,8	22,3
-25	901,940	1,554	-59	-30,5	-5,5	21,9
-24	905,870	1,559	-27	-29,2	-5,2	21,7
-23	909,810	1,563	6	-27,9	-4,9	21,4
-22	913,740	1,568	39	-26,6	-4,6	21,1
-21	917,680	1,573	72	-25,3	-4,3	20,7
-20	921,610	1,577	104	-24,1	-4,1	20,4
-19	925,540	1,582	137	-22,8	-3,8	20,0
-18	929,470	1,586	169	-21,5	-3,5	19,7
-17	933,400	1,591	201	-20,3	-3,3	19,3
-16	937,320	1,596	233	-19,0	-3,0	19,0
-15	941,250	1,600	265	-17,8	-2,8	18,5
-14	945,170	1,605	297	-16,5	-2,5	18,0
-13	949,100	1,609	329	-15,3	-2,3	17,5
-12	953,020	1,614	361	-14,0	-2,0	16,8
-11	956,940	1,618	393	-12,8	-1,8	16,0
-10	960,860	1,623	424	-11,6	-1,6	15,5
-9	964,780	1,627	456	-10,3	-1,3	14,4
-8	968,700	1,632	487	-9,1	-1,1	13,5
-7	972,620	1,636	519	-7,8	-0,8	11,9
-6	976,530	1,640	550	-6,6	-0,6	10,3
-5	980,450	1,645	581	-5,4	-0,4	8,0
-4	984,360	1,649	612	-4,2	-0,2	4,7
-3	988,270	1,654	643	-3,0	0,0	-0,9
-2	992,180	1,658	674	-1,8	0,2	-12,0
-1	996,090	1,662	704	-0,6	0,4	-41,6
0	1000,000	1,667	735	0,6	0,6	#DIV/0!
1	1003,910	1,671	766	1,8	0,8	84,4
2	1007,810	1,675	796	3,0	1,0	51,0
3	1011,720	1,680	827	4,2	1,2	41,1
4	1015,620	1,684	857	5,4	1,4	35,2
5	1019,530	1,688	887	6,6	1,6	31,7
6	1023,430	1,692	917	7,8	1,8	29,3
7	1027,330	1,697	947	8,9	1,9	27,6
8	1031,230	1,701	977	10,1	2,1	26,4
9	1035,130	1,705	1007	11,3	2,3	25,4
10	1039,020	1,709	1037	12,5	2,5	24,6
11	1042,920	1,714	1067	13,6	2,6	23,9
12	1046,810	1,718	1096	14,8	2,8	23,1
13	1050,710	1,722	1126	15,9	2,9	22,7
14	1054,600	1,726	1155	17,1	3,1	22,0
15	1058,490	1,730	1185	18,3	3,3	21,7
16	1062,380	1,735	1214	19,4	3,4	21,2
17	1066,270	1,739	1243	20,5	3,5	20,8
18	1070,160	1,743	1273	21,7	3,7	20,6
19	1074,040	1,747	1302	22,8	3,8	20,2
20	1077,930	1,751	1331	24,0	4,0	19,9
21	1081,810	1,755	1359	25,1	4,1	19,4
22	1085,700	1,759	1388	26,2	4,2	19,1
23	1089,580	1,763	1417	27,3	4,3	18,9
24	1093,460	1,767	1446	28,5	4,5	18,7
25	1097,340	1,771	1474	29,6	4,6	18,3
26	1101,220	1,775	1503	30,7	4,7	18,1
27	1105,090	1,779	1531	31,8	4,8	17,8
28	1108,970	1,784	1559	32,9	4,9	17,5
29	1112,840	1,787	1588	34,0	5,0	17,4
30	1116,720	1,791	1616	35,1	5,1	17,1
31	1120,590	1,795	1644	36,2	5,2	16,9
32	1124,460	1,799	1672	37,3	5,3	16,7
33	1128,330	1,803	1700	38,4	5,4	16,4
34	1132,200	1,807	1728	39,5	5,5	16,2
35	1136,070	1,811	1755	40,6	5,6	15,9
36	1139,940	1,815	1783	41,7	5,7	15,8
37	1143,800	1,819	1811	42,8	5,8	15,6
38	1147,670	1,823	1838	43,8	5,8	15,3
39	1151,530	1,827	1866	44,9	5,9	15,2
40	1155,390	1,831	1893	46,0	6,0	15,0
41	1159,250	1,835	1920	47,0	6,0	14,7
42	1163,110	1,839	1948	48,1	6,1	14,6
43	1166,970	1,842	1975	49,2	6,2	14,4
44	1170,830	1,846	2002	50,3	6,3	14,2
45	1174,690	1,850	2029	51,3	6,3	14,0
46	1178,540	1,854	2056	52,4	6,4	13,9
47	1182,400	1,858	2083	53,4	6,4	13,7
48	1186,250	1,862	2110	54,5	6,5	13,5
49	1190,100	1,865	2136	55,5	6,5	13,3
50	1193,950	1,869	2163	56,6	6,6	13,1
51	1197,800	1,873	2190	57,6	6,6	13,0
52	1201,650	1,877	2216	58,6	6,6	12,8
53	1205,500	1,880	2243	59,7	6,7	12,6
54	1209,340	1,884	2269	60,7	6,7	12,4
55	1213,190	1,888	2295	61,7	6,7	12,2
56	1217,030	1,892	2322	62,8	6,8	12,1
57	1220,870	1,895	2348	63,8	6,8	11,9
58	1224,710	1,899	2374	64,8	6,8	11,8
59	1228,550	1,903	2400	65,8	6,8	11,6
60	1232,390	1,906	2426	66,9	6,9	11,4
61	1236,230	1,910	2452	67,9	6,9	11,3
62	1240,070	1,914	2477	68,9	6,9	11,1
63	1243,900	1,917	2503	69,9	6,9	10,9
64	1247,740	1,921	2529	70,9	6,9	10,8
65	1251,570	1,925	2554	71,9	6,9	10,6
66	1255,400	1,928	2580	72,9	6,9	10,4
67	1259,230	1,932	2605	73,9	6,9	10,3
68	1263,060	1,935	2631	74,9	6,9	10,1
69	1266,890	1,939	2656	75,9	6,9	10,0
70	1270,720	1,943	2682	76,9	6,9	9,8
71	1274,540	1,946	2707	77,9	6,9	9,7
72	1278,370	1,950	2732	78,8	6,8	9,5
73	1282,190	1,953	2757	79,8	6,8	9,4
74	1286,020	1,957	2782	80,8	6,8	9,2
75	1289,840	1,960	2807	81,8	6,8	9,0
76	1293,660	1,964	2832	82,8	6,8	8,9
77	1297,480	1,967	2857	83,7	6,7	8,8
78	1301,300	1,971	2881	84,7	6,7	8,6
79	1305,110	1,974	2906	85,7	6,7	8,4
80	1308,930	1,978	2931	86,6	6,6	8,3
81	1312,740	1,981	2955	87,6	6,6	8,1
82	1316,560	1,985	2980	88,6	6,6	8,0
83	1320,370	1,988	3004	89,5	6,5	7,8
84	1324,180	1,992	3028	90,4	6,4	7,7
85	1327,990	1,995	3053	91,4	6,4	7,6
86	1331,800	1,999	3077	92,4	6,4	7,4
87	1335,610	2,002	3101	93,3	6,3	7,2
88	1339,410	2,005	3125	94,2	6,2	7,1
89	1343,220	2,009	3149	95,2	6,2	6,9
90	1347,020	2,012	3173	96,1	6,1	6,8
91	1350,830	2,016	3197	97,1	6,1	6,7
92	1354,630	2,019	3221	98,0	6,0	6,5
93	1358,430	2,022	3245	98,9	5,9	6,4
94	1362,230	2,026	3269	99,9	5,9	6,3
95	1366,030	2,029	3292	100,8	5,8	6,1
96	1369,820	2,032	3316	101,7	5,7	6,0
97	1373,620	2,036	3339	102,6	5,6	5,8
98	1377,410	2,039	3363	103,6	5,6	5,7
99	1381,210	2,042	3386	104,5	5,5	5,5
100	1385,000	2,046	3410	105,4	5,4	5,4
101	1388,790	2,049	3433	106,3	5,3	5,3
102	1392,580	2,052	3456	107,2	5,2	5,1
103	1396,370	2,056	3479	108,1	5,1	5,0
104	1400,160	2,059	3503	109,0	5,0	4,9
105	1403,950	2,062	3526	109,9	4,9	4,7
106	1407,730	2,065	3549	110,9	4,9	4,6
107	1411,520	2,069	3572	111,8	4,8	4,4
108	1415,300	2,072	3595	112,7	4,7	4,3
109	1419,080	2,075	3617	113,5	4,5	4,1
110	1422,860	2,078	3640	114,4	4,4	4,0
111	1426,640	2,082	3663	115,3	4,3	3,9
112	1430,420	2,085	3686	116,2	4,2	3,8
113	1434,200	2,088	3708	117,1	4,1	3,6
114	1437,970	2,091	3731	118,0	4,0	3,5
115	1441,750	2,095	3753	118,8	3,8	3,3
116	1445,520	2,098	3776	119,7	3,7	3,2
117	1449,300	2,101	3798	120,6	3,6	3,1
118	1453,070	2,104	3821	121,5	3,5	3,0
119	1456,840	2,107	3843	122,4	3,4	2,8
120	1460,610	2,110	3865	123,2	3,2	2,7
121	1464,380	2,113	3887	124,1	3,1	2,6
122	1468,140	2,117	3909	125,0	3,0	2,4
123	1471,910	2,120	3931	125,8	2,8	2,3
124	1475,670	2,123	3953	126,7	2,7	2,2
125	1479,440	2,126	3975	127,5	2,5	2,0
126	1483,200	2,129	3997	128,4	2,4	1,9
127	1486,960	2,132	4019	129,3	2,3	1,8
128	1490,720	2,135	4041	130,1	2,1	1,7
129	1494,480	2,138	4063	131,0	2,0	1,5
130	1498,240	2,141	4084	131,8	1,8	1,4
131	1501,990	2,144	4106	132,7	1,7	1,3
132	1505,750	2,148	4128	133,5	1,5	1,2
133	1509,500	2,151	4149	134,4	1,4	1,0
134	1513,260	2,154	4171	135,2	1,2	0,9
135	1517,010	2,157	4192	136,0	1,0	0,8
136	1520,760	2,160	4213	136,9	0,9	0,6
137	1524,510	2,163	4235	137,7	0,7	0,5
138	1528,260	2,166	4256	138,5	0,5	0,4
139	1532,000	2,169	4277	139,4	0,4	0,3
140	1535,750	2,172	4298	140,2	0,2	0,1
141	1539,500	2,175	4319	141,0	0,0	0,0
142	1543,240	2,178	4340	141,8	-0,2	-0,1
143	1546,980	2,181	4361	142,7	-0,3	-0,2
144	1550,720	2,184	4382	143,5	-0,5	-0,4
145	1554,460	2,187	4403	144,3	-0,7	-0,5
146	1558,200	2,190	4424	145,1	-0,9	-0,6
147	1561,940	2,193	4445	145,9	-1,1	-0,7
148	1565,680	2,195	4466	146,8	-1,2	-0,8
149	1569,410	2,198	4486	147,6	-1,4	-1,0
150	1573,150	2,201	4507	148,4	-1,6	-1,1
151	1576,880	2,204	4528	149,2	-1,8	-1,2
152	1580,610	2,207	4548	150,0	-2,0	-1,3
153	1584,350	2,210	4569	150,8	-2,2	-1,4
154	1588,080	2,213	4589	151,6	-2,4	-1,6
155	1591,800	2,216	4610	152,4	-2,6	-1,7
156	1595,530	2,219	4630	153,2	-2,8	-1,8
157	1599,260	2,222	4650	154,0	-3,0	-1,9
158	1602,980	2,225	4671	154,8	-3,2	-2,0
159	1606,710	2,227	4691	155,6	-3,4	-2,2
160	1610,430	2,230	4711	156,4	-3,6	-2,3
161	1614,150	2,233	4731	157,1	-3,9	-2,4
162	1617,870	2,236	4751	157,9	-4,1	-2,5
163	1621,590	2,239	4771	158,7	-4,3	-2,6
164	1625,310	2,242	4791	159,5	-4,5	-2,7
165	1629,030	2,244	4811	160,3	-4,7	-2,9
166	1632,740	2,247	4831	161,1	-4,9	-3,0
167	1636,460	2,250	4851	161,8	-5,2	-3,1
168	1640,170	2,253	4871	162,6	-5,4	-3,2
169	1643,880	2,256	4890	163,4	-5,6	-3,3
170	1647,600	2,258	4910	164,2	-5,8	-3,4
171	1651,310	2,261	4930	164,9	-6,1	-3,5
172	1655,010	2,264	4949	165,7	-6,3	-3,7
173	1658,720	2,267	4969	166,5	-6,5	-3,8
174	1662,430	2,270	4988	167,2	-6,8	-3,9
175	1666,130	2,272	5008	168,0	-7,0	-4,0
176	1669,840	2,275	5027	168,7	-7,3	-4,1
177	1673,540	2,278	5047	169,5	-7,5	-4,2
178	1677,240	2,281	5066	170,3	-7,7	-4,3
179	1680,950	2,283	5085	171,0	-8,0	-4,5
180	1684,650	2,286	5105	171,8	-8,2	-4,6
181	1688,340	2,289	5124	172,5	-8,5	-4,7
182	1692,040	2,291	5143	173,3	-8,7	-4,8
183	1695,740	2,294	5162	174,0	-9,0	-4,9
184	1699,430	2,297	5181	174,8	-9,2	-5,0
185	1703,130	2,300	5200	175,5	-9,5	-5,1
186	1706,820	2,302	5219	176,3	-9,7	-5,2
187	1710,510	2,305	5238	177,0	-10,0	-5,3
188	1714,200	2,308	5257	177,7	-10,3	-5,5
189	1717,890	2,310	5276	178,5	-10,5	-5,6
190	1721,580	2,313	5295	179,2	-10,8	-5,7
191	1725,270	2,316	5313	179,9	-11,1	-5,8
192	1728,950	2,318	5332	180,7	-11,3	-5,9
193	1732,640	2,321	5351	181,4	-11,6	-6,0
194	1736,320	2,324	5369	182,1	-11,9	-6,1
195	1740,000	2,326	5388	182,9	-12,1	-6,2
196	1743,680	2,329	5406	183,6	-12,4	-6,3
197	1747,360	2,331	5425	184,3	-12,7	-6,4
198	1751,040	2,334	5443	185,0	-13,0	-6,5
199	1754,720	2,337	5462	185,8	-13,2	-6,6

## Tabelle5
	32

index	0	1	2	3	4	5	6	7	8	9	10	11	12	13	14	15	16	17	18	19	20	21	22	23	24	25	26	27	28	29	30	31	32	33	34	35	36	37	38	39	40	41	42	43	44	45	46	47	48	49	50	51	52	53	54	55	56	57	58	59	60	61	62	63	64	65	66	67	68	69	70	71	72	73	74	75	76	77	78	79	80	81	82	83	84	85	86	87	88	89	90	91	92	93	94	95	96	97	98	99	100	101	102	103	104	105	106	107	108	109	110	111	112	113	114	115	116	117	118	119	120	121	122	123	124	125	126	127	128	129	130	131	132	133	134	135	136	137	138	139	140	141	142	143	144	145	146	147	148	149	150	151	152	153

temp	-23,	-22,	-21,	-20,	-19,	-18,	-17,	-16,	-15,	-14,	-13,	-12,	-11,	-10,	-9,	-8,	-7,	-6,	-5,	-4,	-3,	-2,	-1,	0,	1,	2,	3,	4,	5,	6,	7,	8,	9,	10,	11,	12,	13,	14,	15,	16,	17,	18,	19,	20,	21,	22,	23,	24,	25,	26,	27,	28,	29,	30,	31,	32,	33,	34,	35,	36,	37,	38,	39,	40,	41,	42,	43,	44,	45,	46,	47,	48,	49,	50,	51,	52,	53,	54,	55,	56,	57,	58,	59,	60,	61,	62,	63,	64,	65,	66,	67,	68,	69,	70,	71,	72,	73,	74,	75,	76,	77,	78,	79,	80,	81,	82,	83,	84,	85,	86,	87,	88,	89,	90,	91,	92,	93,	94,	95,	96,	97,	98,	99,	100,	101,	102,	103,	104,	105,	106,	107,	108,	109,	110,	111,	112,	113,	114,	115,	116,	117,	118,	119,	120,	121,	122,	123,	124,	125,	126,	127,	128,	129,	130,

adc	6	39	72	104	137	169	201	233	265	297	329	361	393	424	456	487	519	550	581	612	643	674	704	735	766	796	827	857	887	917	947	977	1007	1037	1067	1096	1126	1155	1185	1214	1243	1273	1302	1331	1359	1388	1417	1446	1474	1503	1531	1559	1588	1616	1644	1672	1700	1728	1755	1783	1811	1838	1866	1893	1920	1948	1975	2002	2029	2056	2083	2110	2136	2163	2190	2216	2243	2269	2295	2322	2348	2374	2400	2426	2452	2477	2503	2529	2554	2580	2605	2631	2656	2682	2707	2732	2757	2782	2807	2832	2857	2881	2906	2931	2955	2980	3004	3028	3053	3077	3101	3125	3149	3173	3197	3221	3245	3269	3292	3316	3339	3363	3386	3410	3433	3456	3479	3503	3526	3549	3572	3595	3617	3640	3663	3686	3708	3731	3753	3776	3798	3821	3843	3865	3887	3909	3931	3953	3975	3997	4019	4041	4063	4084
	6,	39,	72,	104,	137,	169,	201,	233,	265,	297,	329,	361,	393,	424,	456,	487,	519,	550,	581,	612,	643,	674,	704,	735,	766,	796,	827,	857,	887,	917,	947,	977,	1007,	1037,	1067,	1096,	1126,	1155,	1185,	1214,	1243,	1273,	1302,	1331,	1359,	1388,	1417,	1446,	1474,	1503,	1531,	1559,	1588,	1616,	1644,	1672,	1700,	1728,	1755,	1783,	1811,	1838,	1866,	1893,	1920,	1948,	1975,	2002,	2029,	2056,	2083,	2110,	2136,	2163,	2190,	2216,	2243,	2269,	2295,	2322,	2348,	2374,	2400,	2426,	2452,	2477,	2503,	2529,	2554,	2580,	2605,	2631,	2656,	2682,	2707,	2732,	2757,	2782,	2807,	2832,	2857,	2881,	2906,	2931,	2955,	2980,	3004,	3028,	3053,	3077,	3101,	3125,	3149,	3173,	3197,	3221,	3245,	3269,	3292,	3316,	3339,	3363,	3386,	3410,	3433,	3456,	3479,	3503,	3526,	3549,	3572,	3595,	3617,	3640,	3663,	3686,	3708,	3731,	3753,	3776,	3798,	3821,	3843,	3865,	3887,	3909,	3931,	3953,	3975,	3997,	4019,	4041,	4063,	4084,